## Временно_Подпиране
ОБЕКТ: СТАНОВИЩЕ И ПРЕДПИСАНИЕ ЗА УКРЕПВАНЕ ЗА ГАЛЕРИЯ КЪМ СГРАДА ЗА "МЕХАНИЧНО ОБЕЗВОДНЯВАНЕ НА УТАЙКИ" И ДЕПО ФП, СПСОВ "КУБРАТОВО"
ФАЗА: РАБОТЕН ПРОЕКТ (РП)
ЧАСТ: КОНСТРУКТИВНА
КОЛИЧЕСТВЕНА СМЕТКА
№ | Наименование | Ед. м | Дължина | Ширина | Височина | Брой | Количество | Ед. Цена | Стойност
1 | 2 | 3 | 4 | 5 | 6 | 7 | 8 | 10 | 11
Демонтажни работи
1 | Демонтаж съществуваща стоманобетонна настилка 20cm | m2 |  |  |  |  | 3.48
2 | Демонтаж на съществуваща зидария | m3 |  |  |  |  | 7
3 | Демонтаж на бетон за изпълнение на усилващ кожух по греди | m3 |  |  |  |  | 0.23
4 | Демонтаж на мазилка по ст.б стени и колони | m2 |  |  |  |  | 50.4
5 | Демонтаж на настилки и замазка по плоча | m2 |  |  |  |  | 9.45
Земни работи
1 | Обем на изкопа | m3 |  |  |  |  | 1.55
2 | Обратен насип | m3 |  |  |  |  | 1.25
3 | Полиетилен | m2 |  |  |  |  | 2.9
Кофражни работи
4 | Кофраж за усилващ кожух на стена | m2 |  |  |  |  | 35.4
|  |  | 6 |  | 2.85 | 2 | 34.2
|  |  |  | 0.1 | 2.85 | 4 | 1.14
|  |  |  | 0.3 | 0.1 | 2 | 0.06
5 | Кофраж за усилващ кожух на колони | m2 |  |  |  |  | 25.948
|  |  |  | 0.6 | 5.55 | 4 | 13.32
|  |  |  | 0.1 | 0.52 | 4 | 0.208
|  |  |  | 0.25 | 0.52 | 4 | 0.52
|  |  |  | 0.5 | 6.07 | 2 | 6.07
|  |  |  | 0.5 | 3.175 | 2 | 3.175
|  |  |  | 0.5 | 2.495 | 2 | 2.495
|  |  |  | 0.1 | 0.4 | 4 | 0.16
6 | Кофраж за усилващ кожух на греди | m2 |  |  |  |  | 3.466
|  |  | 2.8 |  | 0.15 | 4 | 1.68
|  |  | 2.86 |  | 0.15 | 4 | 1.716
|  |  |  | 0.25 | 0.07 | 4 | 0.07
| Всичко: | m2 |  |  |  |  | 64.814
Бетонови работи
7 | Бетон C25/30 за усилващ кожух на стена | m3 |  |  |  |  | 3.6
|  |  | 6 | 0.1 | 2.85 | 2 | 3.42
|  |  | 6 | 0.3 | 0.1 | 1 | 0.18
8 | Бетон C25/30 за усилващ кожух на колони | m3 |  |  |  |  | 2.344
|  |  | 0.6 | 0.1 | 6.07 | 2 | 0.7284
|  |  | 0.6 | 0.1 | 3.175 | 2 | 0.381
|  |  | 0.6 | 0.1 | 2.495 | 2 | 0.2994
|  |  | 0.1 | 0.1 | 0.4 | 4 | 0.016
|  |  | 0.4 | 0.1 | 5.55 | 4 | 0.888
|  |  | 0.15 | 0.1 | 0.52 | 4 | 0.0312
9 | Бетон C25/30 за усилващ кожух на греди | m3 |  |  |  |  | 0.4245
|  |  | 2.8 | 0.25 | 0.15 | 2 | 0.21
|  |  | 2.86 | 0.25 | 0.15 | 2 | 0.2145
10 | Бетон C25/30 за нова настилка | m3 |  |  |  |  | 0.58
| Всичко: | m2 |  |  |  |  | 6.9485
Армировъчни работи
10 | Армировка - клас B500B - съгласно армировъчни планове | kg |  |  |  |  | 1689
Стоманени конструкции
11 | Доставка и монтаж на временна укрепваща стоманена конструкция от стомана S235JR | kg |  |  |  |  | 2123
| Всичко: | m3 |  |  |  |  | 2123
Други работи
12 | Доставка на покривен стоманобетонен панел 144/410/41cm | бр |  |  |  |  | 2
13 | Пробиване на отвори ø22 с дължина 305mm | бр |  |  |  |  | 82
14 | Пробиване на отвори ø22 с дължина 205mm | бр |  |  |  |  | 4
15 | Пробиване на отвори ø22 с дължина 105mm | бр |  |  |  |  | 20
16 | Пробиване на отвори ø12 с дължина 85mm | бр |  |  |  |  | 588
17 | Пробиване на отвори ø14 с дължина 155mm | бр |  |  |  |  | 82
18 | Пробиване на проходни отвори ø12 през стена с дебелина 30cm | бр |  |  |  |  | 227
19 | Пробиване на проходни отвори ø12 през греда с дебелина 40cm | бр |  |  |  |  | 16
20 | Пробиване на проходни отвори ø12 през греда с дебелина 25cm | бр |  |  |  |  | 20
21 | Пробиване на проходни отвори ø30 през колона с дебелина 40cm | бр |  |  |  |  | 4
22 | Химическа система за анкериране на армировка | dm3 |  |  |  |  | 12.9
23 | Адхезионен слой по същ. бетон и армировка | m2 |  |  |  |  | 53.5
24 | Защитна система срещу механично износване по колони и стена | m2 |  |  |  |  | 63.78
25 | Инжектиране на пукнатини
| ръчна обработка на компрометиран бетон | m2 |  |  |  |  | 7.5
| продухване на пукнатини с въздух под налягане | m' |  |  |  |  | 8.6
| пробиване на отвори в посока към пукнатината под ъгъл 45о | бр |  |  |  |  | 30
| инжектиране на двукомпонентна епоксидна смола | m' |  |  |  |  | 8.6
26 | Подготовна на ламели от въглеродни нишки
| подготовка на бетонната основа | m2 |  |  |  |  | 9.45
| изравнителна замазка от полимер-цимент | m2 |  |  |  |  | 9.45
| смола за залепване на ламели от въглеродни нишки | m2 |  |  |  |  | 1.65
| ламели от въглеродни нишки 50х1.2mm | m' |  |  |  |  | 33
| епоксидна смола | m2 |  |  |  |  | 1.65
| кварцов пясък | kg |  |  |  |  | 30
27 | Нова зидария | m3 |  |  |  |  | 7
28 | Изпълнение на нова замазка и настилка по плоча | m3 |  |  |  |  | 9.45
Изготвил: